## 増圧水理計算検討書 (Ver7)
損失水頭の直管換算長（ｍ）
[44 empty] | 1 | 2 | 3 | 4 | 5 | 6 | 7 | 8 | 9 | 10 | 11 | 12
さいたま市水道局直結増圧方式水理計算検討書 | [43 empty] | 口径 | 分水栓 | 割Ｔ字管 | 仕切弁 | メーター | ボール型止水栓 | ９０°エルボ | チーズ | 減圧式逆流防止器 | 逆止弁 |  |  | 直結増圧方式 |  |  | ファミリータイプ 同時使用水量 | [8 empty] | 直結増圧方式 |  |  | ワンルームタイプ 同時使用水量
[29 empty] | さいたま市水道局 | [7 empty] | 増圧 | 直圧 | 増圧・直圧合計 |  |  |  |  | 13 | 2.1 |  | 2 | 3.3 | 0.12 | 0.6 | 0.5 |  | 3.3 |  |  |  |  | 同時使用水量を予測する算定式 | [11 empty] | 同時使用水量を予測する算定式
給水装置工事の場所 | [6 empty] | さいたま市 | [28 empty] | ファミリータイプ | 0 |  | 0 |  |  |  |  | 20 | 3.1 |  | 5 | 6.5 | 0.15 | 0.7 | 0.5 | 10.5 | 4.9 |  |  |  |  | Q=12*2=24 |  | 1戸 (同時使用率 1戸当たり使用水栓数2栓） | [9 empty] | Q=12*1.5*1=18 |  | 1戸 (同時使用率 1戸当たり使用水栓数1.5栓）
建 築 名 称 | [29 empty] | 階層 |  |  |  | 階 |  |  | 0 |  | 0 |  |  |  |  | 25 | 7.3 |  | 5.1 | 21.1 | 0.18 | 0.9 | 1 | 6.5 | 5.7 |  |  |  |  | Q=12*4=48 |  | 2戸 (同時使用率 1戸当たり使用水栓数2栓） | [9 empty] | Q=12*1.5*2=36 |  | 2戸 (同時使用率 1戸当たり使用水栓数1.5栓）
建 築 用 途 | [9 empty] | 総給水戸数 |  |  |  | ﾌｧﾐﾘｰﾀｲﾌﾟ | [5 empty] | 戸 | ﾜﾝﾙｰﾑﾀｲﾌﾟ | [6 empty] | 戸 |  | 合計 |  | 0 |  | 戸 |  |  | 0 |  | 0 |  |  |  |  | 30 | 3.2 |  | 0.8 | 14.3 | 0.24 | 1.2 | 1 | 7.2 | 8.5 |  |  |  |  | Q=(42*N^0.33) |  | 3～9 戸 (ＢＬ基準） | [9 empty] | Q=(42*N^0.33)*0.65 |  | 3～9 戸 (ＢＬ基準）
協議者 | [8 empty] | 増圧給水戸数 |  |  |  |  | ﾌｧﾐﾘｰﾀｲﾌﾟ | [5 empty] | 戸 | ﾜﾝﾙｰﾑﾀｲﾌﾟ | [6 empty] | 戸 |  | 合計 |  | 0 |  | 戸 |  | ファミリータイプをワンルームに換算した場合 | 0 |  | 0 |  |  |  |  | 40 | 4.7 |  | 2.8 | 26 | 0.3 | 1.5 | 1 | 7.2 | 9.5 |  |  |  |  | Q=(19*N^0.67) |  | 10～599戸 (ＢＬ基準） | [9 empty] | Q=(19*N^0.67)*0.65 |  | 10～599戸 (ＢＬ基準）
[37 empty] | 0 |  | 0 |  |  |  |  | 50 | 6.3 | 6 | 1.6 | 12.6 | 0.39 | 2.1 | 1 | 6.5 | 11.7 |  |  |  |  | Q=(2.8*N^0.97) |  | 600～ 戸 (ＢＬ基準） | [9 empty] | Q=(2.8*N^0.97)*0.65 |  | 600～ 戸 (ＢＬ基準）
１．給水量の算出 | [36 empty] | 0 |  | 0 |  |  |  |  | 1: 75; 損失水頭の直管換算長（ｍ） 3: 1; 損失水頭の直管換算長（ｍ） 4: 1; 損失水頭の直管換算長（ｍ） 5: 18.6; 損失水頭の直管換算長（ｍ） 7: 1.5; 損失水頭の直管換算長（ｍ） 8: 1.5 |  |  | Q=同時使用水量（L/min） N：戸数（戸） | [11 empty] | Q=同時使用水量（L/min） N：戸数（戸）
[18 empty] | ファミリータイプ増圧可能戸数 | [8 empty] | 0 |  |  | ≦ | 149 |  |  |  |  | ワンルーム | 0 |  | 0 |  |  |  |  | 1: 100; 損失水頭の直管換算長（ｍ） 3: 1; 損失水頭の直管換算長（ｍ） 4: 1; 損失水頭の直管換算長（ｍ） 7: 2; 損失水頭の直管換算長（ｍ） 8: 2 |  | （流速は2.0m/s以内を基準とする、ただし口径50mmは2.2m/s以内とする） | [7 empty] | ファミリータイプとワンルーム混在する場合 |  |  |  | （流速は2.0m/s以内を基準とする）
配水管口径 |  |  |  |  | 100 |  |  | 給水方式 |  |  |  | 増圧単一方式 | [5 empty] | ワンルームタイプ増圧可能戸数 | [8 empty] | 0 |  |  | ≦ | 283 | [5 empty] | 0 |  | 0 |  |  |  |  | 1: 150; 損失水頭の直管換算長（ｍ） 3: 1; 損失水頭の直管換算長（ｍ） 4: 1; 損失水頭の直管換算長（ｍ） 7: 3; 損失水頭の直管換算長（ｍ） 8: 3 | 戸数(戸) | 同時使用水量 |  |  | V=Q/A Q：流量 m3/sec V ： 流速 m/sec A ： 面積 m2 |  |  |  |  | ファミリー タイプ 戸数(戸) | ワンルーム に相当する戸数 | ワンルーム 同時使用水量 | 戸数(戸) | 同時使用水量 |  |  | V=Q/A Q：流量 m3/sec V ： 流速 m/sec A ： 面積 m2 |  |  |  |  | 戸数(戸)
[37 empty] | 0 |  | 0 | [20 empty] | φ25 | φ30 | φ40 | φ50 | φ75 | [7 empty] | φ25 | φ30 | φ40 | φ50 | φ75
[13 empty] | 区間 |  |  |  | B | ～ | C |  |  |  |  | A | ～ | B | [9 empty] | ファミリ・ワンルーム 合計 | 0 |  | 0 |  |  |  |  | 1: *器具の直管換算長の一般的な数値であり、実際に使用する器具の直管換算長を確認して用いること。 |  | Q(L/min) | Q(L/sec) | Q(m3/sec) | A=0.00049 | A=0.00071 | A=0.00126 | A=0.00196 | A=0.00442 |  |  | Q(L/min) |  | Q(L/min) | Q(L/sec) | Q(m3/sec) | A=0.00049 | A=0.00071 | A=0.00126 | A=0.00196 | A=0.00442
[15 empty] | 増圧給水量(L/min) | [6 empty] | 増圧給水量(L/min) | [14 empty] | 0 |  | 0 | [16 empty] | 1 | 24 | 0.4 | 0.0004 | 0.8 | 0.6 | 0.3 | 0.2 | 0.1 | 1 | 2 | 36 | 1 | 18 | 0.3 | 0.0003 | 0.6 | 0.4 | 0.2 | 0.2 | 0.1 | 1
（１）給水戸数による給水量 | [14 empty] | 0 | [6 empty] | 0 | [14 empty] | 0 |  | 0 | [16 empty] | 2 | 48 | 0.8 | 0.0008 | 1.6 | 1.1 | 0.6 | 0.4 | 0.2 | 2 | 6 | 49 | 2 | 36 | 0.6 | 0.0006 | 1.2 | 0.8 | 0.5 | 0.3 | 0.1 | 2
◎1～2戸：同時使用率 ファミリー：2栓/1戸 ワンルーム1.5栓/1戸※1栓あたり12L/minとして算出 ◎3～9戸：Q＝42N０．３３ ◎10戸～149戸：Q=19N0.67 ※ワンルームタイプはファミリータイプの65%として算出 | [43 empty] | 1: *減圧式逆流防止器は、換算長でなく損失水頭の参考数値である。 | 3 | 60 | 1 | 0.001 | 2 | 1.4 | 0.8 | 0.5 | 0.2 | 3 | 11 | 62 | 3 | 39 | 0.65 | 0.00065 | 1.3 | 0.9 | 0.5 | 0.3 | 0.1 | 3
[38 empty] | 断面積 | 流量 | 流速 | [15 empty] | 4 | 66 | 1.1 | 0.0011 | 2.2 | 1.5 | 0.9 | 0.6 | 0.2 | 4 | 13 | 69 | 4 | 43 | 0.72 | 0.00072 | 1.5 | 1 | 0.6 | 0.4 | 0.2 | 4
（２）計画一日最大給水量算定基準による給水量 (別添参照) | [35 empty] | A～B間 | 呼径による流速 | [18 empty] | 5 | 71 | 1.18 | 0.00118 | 2.4 | 1.7 | 0.9 | 0.6 | 0.3 | 5 | 14 | 72 | 5 | 46 | 0.77 | 0.00077 | 1.6 | 1.1 | 0.6 | 0.4 | 0.2 | 5
（３）給水用具負荷単位による給水量 | [35 empty] | B～C間 | 呼径による流速 | 0 |  | 0 | [15 empty] | 6 | 76 | 1.27 | 0.00127 | 2.6 | 1.8 | 1 | 0.6 | 0.3 | 6 | 15 | 76 | 6 | 49 | 0.82 | 0.00082 | 1.7 | 1.2 | 0.6 | 0.4 | 0.2 | 6
（４）その他算出方法による給水量 | [35 empty] | 増圧単一方式 | 1 | [18 empty] | 7 | 80 | 1.33 | 0.00133 | 2.7 | 1.9 | 1.1 | 0.7 | 0.3 | 7 | 17 | 82 | 7 | 52 | 0.87 | 0.00087 | 1.8 | 1.2 | 0.7 | 0.4 | 0.2 | 7
総給水量（L/min） | [14 empty] | 0 | [6 empty] | 0 | [13 empty] | 直圧併用方式 | 0 | [18 empty] | 8 | 83 | 1.38 | 0.00138 | 2.8 | 1.9 | 1.1 | 0.7 | 0.3 | 8 | 18 | 86 | 8 | 54 | 0.9 | 0.0009 | 1.8 | 1.3 | 0.7 | 0.5 | 0.2 | 8
[56 empty] | 9 | 87 | 1.45 | 0.00145 | 3 | 2 | 1.2 | 0.7 | 0.3 | 9 | 19 | 89 | 9 | 56 | 0.93 | 0.00093 | 1.9 | 1.3 | 0.7 | 0.5 | 0.2 | 9
[56 empty] | 10 | 89 | 1.48 | 0.00148 | 3 | 2.1 | 1.2 | 0.8 | 0.3 | 10 | 19 | 89 | 10 | 58 | 0.97 | 0.00097 | 2 | 1.4 | 0.8 | 0.5 | 0.2 | 10
２．給水装置の損失水頭 | [35 empty] | ■ | □ | [18 empty] | 11 | 95 | 1.58 | 0.00158 | 3.2 | 2.2 | 1.3 | 0.8 | 0.4 | 11 | 21 | 95 | 11 | 62 | 1.03 | 0.00103 | 2.1 | 1.5 | 0.8 | 0.5 | 0.2 | 11
[56 empty] | 12 | 100 | 1.67 | 0.00167 | 3.4 | 2.3 | 1.3 | 0.9 | 0.4 | 12 | 23 | 101 | 12 | 65 | 1.08 | 0.00108 | 2.2 | 1.5 | 0.9 | 0.6 | 0.2 | 12
区間 |  |  | 給水量 |  |  | 給水 | 呼径の流速 | サドル付 |  | 割Ｔ字管 |  |  | メーター |  | 仕切弁 |  |  | 90° |  |  | チーズ |  |  | 直管 |  |  | 直管 |  |  | 合計 |  |  | 損失 |  |  | 実内口径 | 断面積 | 実内径による流速 | 流量 | 流量 | 流量 | 流量 | 合計流量 | [12 empty] | 13 | 106 | 1.77 | 0.00177 | 3.6 | 2.5 | 1.4 | 0.9 | 0.4 | 13 | 25 | 107 | 13 | 69 | 1.15 | 0.00115 | 2.3 | 1.6 | 0.9 | 0.6 | 0.3 | 13
[6 empty] | 管径 |  | 分水栓 | [9 empty] | エルボ | [5 empty] | 換算長 |  |  | 延長 |  |  | 管長 |  |  | 水頭 | [5 empty] | （１） | （２） | （３） | （４） | (1)+(2)+(3)+(4) | [12 empty] | 14 | 111 | 1.85 | 0.00185 | 3.8 | 2.6 | 1.5 | 0.9 | 0.4 | 14 | 27 | 112 | 14 | 72 | 1.2 | 0.0012 | 2.4 | 1.7 | 1 | 0.6 | 0.3 | 14
| ～ |  | 0 | [35 empty] | 0 | 0 | 0 | 0 | [13 empty] | 15 | 117 | 1.95 | 0.00195 | 4 | 2.7 | 1.5 | 1 | 0.4 | 15 | 29 | 118 | 15 | 76 | 1.27 | 0.00127 | 2.6 | 1.8 | 1 | 0.6 | 0.3 | 15
[56 empty] | 16 | 122 | 2.03 | 0.00203 | 4.1 | 2.9 | 1.6 | 1 | 0.5 | 16 | 31 | 123 | 16 | 79 | 1.32 | 0.00132 | 2.7 | 1.9 | 1 | 0.7 | 0.3 | 16
| ～ |  | 0 |  |  |  | 0 | [31 empty] | 0 | 0 | 0 | 0 | [13 empty] | 17 | 127 | 2.12 | 0.00212 | 4.3 | 3 | 1.7 | 1.1 | 0.5 | 17 | 33 | 129 | 17 | 82 | 1.37 | 0.00137 | 2.8 | 1.9 | 1.1 | 0.7 | 0.3 | 17
[56 empty] | 18 | 132 | 2.2 | 0.0022 | 4.5 | 3.1 | 1.7 | 1.1 | 0.5 | 18 | 35 | 134 | 18 | 86 | 1.43 | 0.00143 | 2.9 | 2 | 1.1 | 0.7 | 0.3 | 18
[30 empty] | 合計損失水頭(m) |  | Ｐ2： | [23 empty] | 19 | 137 | 2.28 | 0.00228 | 4.7 | 3.2 | 1.8 | 1.2 | 0.5 | 19 | 37 | 139 | 19 | 89 | 1.48 | 0.00148 | 3 | 2.1 | 1.2 | 0.8 | 0.3 | 19
[56 empty] | 20 | 141 | 2.35 | 0.00235 | 4.8 | 3.3 | 1.9 | 1.2 | 0.5 | 20 | 38 | 141 | 20 | 92 | 1.53 | 0.00153 | 3.1 | 2.2 | 1.2 | 0.8 | 0.3 | 20
[36 empty] | 口径(mm) | 呼径(m) | 断面積(㎡) |  | 口径(mm) | 実内口径(m) | 断面積(㎡) | [13 empty] | 21 | 146 | 2.43 | 0.00243 | 5 | 3.4 | 1.9 | 1.2 | 0.6 | 21 | 40 | 146 | 21 | 95 | 1.58 | 0.00158 | 3.2 | 2.2 | 1.3 | 0.8 | 0.4 | 21
３．増圧給水設備流入圧力 | [35 empty] | 13 | 0.013 | 0.00013 |  | 13 | 0.01428 | 0.00016 | [13 empty] | 22 | 151 | 2.52 | 0.00252 | 5.1 | 3.5 | 2 | 1.3 | 0.6 | 22 | 42 | 151 | 22 | 98 | 1.63 | 0.00163 | 3.3 | 2.3 | 1.3 | 0.8 | 0.4 | 22
[36 empty] | 20 | 0.02 | 0.00031 |  | 20 | 0.02022 | 0.00032 | [13 empty] | 23 | 155 | 2.58 | 0.00258 | 5.3 | 3.6 | 2.1 | 1.3 | 0.6 | 23 | 44 | 156 | 23 | 101 | 1.68 | 0.00168 | 3.4 | 2.4 | 1.3 | 0.9 | 0.4 | 23
|  | Ｐ0： |  | 設計水圧 |  |  |  | 15ｍとする | [10 empty] | ＝ | 15 |  |  |  |  | m | [10 empty] | 25 | 0.025 | 0.00049 |  | 25 | 0.02658 | 0.00055 | [13 empty] | 24 | 160 | 2.67 | 0.00267 | 5.4 | 3.8 | 2.1 | 1.4 | 0.6 | 24 | 46 | 161 | 24 | 104 | 1.73 | 0.00173 | 3.5 | 2.4 | 1.4 | 0.9 | 0.4 | 24
|  | Ｐ1： |  | 配水管管芯から増圧給水設備までの高低差（Ｈ） | [14 empty] | ＝ | [5 empty] | m | [10 empty] | 30 | 0.03 | 0.00071 |  | 30 | 0.0316 | 0.00078 | [13 empty] | 25 | 164 | 2.73 | 0.00273 | 5.6 | 3.8 | 2.2 | 1.4 | 0.6 | 25 | 48 | 165 | 25 | 107 | 1.78 | 0.00178 | 3.6 | 2.5 | 1.4 | 0.9 | 0.4 | 25
|  | Ｐ2： |  | 分岐から減圧式逆流防止器までの圧力損失 | [14 empty] | ＝ | [5 empty] | m | [10 empty] | 40 | 0.04 | 0.00126 |  | 40 | 0.0403 | 0.00128 | [13 empty] | 26 | 169 | 2.82 | 0.00282 | 5.7 | 4 | 2.2 | 1.4 | 0.6 | 26 | 50 | 170 | 26 | 110 | 1.83 | 0.00183 | 3.7 | 2.6 | 1.5 | 0.9 | 0.4 | 26
|  | Ｐ3： |  | 減圧式逆流防止器損失 | [14 empty] | ＝ | [5 empty] | m | [10 empty] | 50 | 0.05 | 0.00196 |  | 50 | 0.0462 | 0.00168 | [13 empty] | 27 | 173 | 2.88 | 0.00288 | 5.9 | 4.1 | 2.3 | 1.5 | 0.7 | 27 | 52 | 174 | 27 | 112 | 1.87 | 0.00187 | 3.8 | 2.6 | 1.5 | 1 | 0.4 | 27
|  | Ｐin： |  | ■ | 逆流防止器上流側設置 | [5 empty] | 差圧 |  | P0-（P1+P2+P3） | [5 empty] | ＝ | [5 empty] | m | [10 empty] | 75 | 0.075 | 0.00442 |  | 75 | 0.07 | 0.00385 | [13 empty] | 28 | 177 | 2.95 | 0.00295 | 6 | 4.2 | 2.3 | 1.5 | 0.7 | 28 | 53 | 177 | 28 | 115 | 1.92 | 0.00192 | 3.9 | 2.7 | 1.5 | 1 | 0.4 | 28
|  |  | ※Ｐin≧０であることまでを確認 | [15 empty] | ＝ | OK |  |  |  |  | m | [10 empty] | 100 | 0.1 | 0.00785 |  | 100 | 0.095 | 0.00709 | [13 empty] | 29 | 181 | 3.02 | 0.00302 | 6.2 | 4.2 | 2.4 | 1.5 | 0.7 | 29 | 55 | 181 | 29 | 118 | 1.97 | 0.00197 | 4 | 2.8 | 1.6 | 1 | 0.4 | 29
[36 empty] | 150 | 0.15 | 0.01767 |  | 150 | 0.146 | 0.01674 | [13 empty] | 30 | 186 | 3.1 | 0.0031 | 6.3 | 4.4 | 2.5 | 1.6 | 0.7 | 30 | 58 | 188 | 30 | 121 | 2.02 | 0.00202 | 4.1 | 2.8 | 1.6 | 1 | 0.5 | 30
[36 empty] | 200 | 0.2 | 0.03142 |  | 200 | 0.197 | 0.03048 | [13 empty] | 31 | 190 | 3.17 | 0.00317 | 6.5 | 4.5 | 2.5 | 1.6 | 0.7 | 31 | 59 | 190 | 31 | 123 | 2.05 | 0.00205 | 4.2 | 2.9 | 1.6 | 1 | 0.5 | 31
[56 empty] | 32 | 194 | 3.23 | 0.00323 | 6.6 | 4.6 | 2.6 | 1.6 | 0.7 | 32 | 61 | 194 | 32 | 126 | 2.1 | 0.0021 | 4.3 | 3 | 1.7 | 1.1 | 0.5 | 32
４．増圧給水設備の検討 | [55 empty] | 33 | 198 | 3.3 | 0.0033 | 6.7 | 4.6 | 2.6 | 1.7 | 0.7 | 33 | 63 | 198 | 33 | 129 | 2.15 | 0.00215 | 4.4 | 3 | 1.7 | 1.1 | 0.5 | 33
|  | Ｐ4： |  | ＢＰからメーターまでの損失水頭 | [9 empty] | （Ｐ6+Ｐ7）×0.1ｍ |  |  |  |  | ＝ | 0 |  |  |  |  | m | [10 empty] | 口径入力規則 | [19 empty] | 34 | 202 | 3.37 | 0.00337 | 6.9 | 4.7 | 2.7 | 1.7 | 0.8 | 34 | 65 | 202 | 34 | 131 | 2.18 | 0.00218 | 4.5 | 3.1 | 1.7 | 1.1 | 0.5 | 34
|  | Ｐ5： |  | 末端必要水圧 |  |  |  | （メーター手前で15ｍ以上とする） | [10 empty] | ＝ | 15 |  |  |  |  | m | [10 empty] | 75 | 20 | [18 empty] | 35 | 206 | 3.43 | 0.00343 | 7 | 4.8 | 2.7 | 1.8 | 0.8 | 35 | 67 | 207 | 35 | 134 | 2.23 | 0.00223 | 4.6 | 3.1 | 1.8 | 1.1 | 0.5 | 35
|  | Ｐ6： |  | 最上階給水栓高 |  |  |  | （増圧給水設備と末端最高位の高低差） | [10 empty] | ＝ | [5 empty] | m | [10 empty] | 100 | 25 | [18 empty] | 36 | 210 | 3.5 | 0.0035 | 7.1 | 4.9 | 2.8 | 1.8 | 0.8 | 36 | 69 | 211 | 36 | 136 | 2.27 | 0.00227 | 4.6 | 3.2 | 1.8 | 1.2 | 0.5 | 36
|  | Ｐ7： |  | 横方向配管延長 |  |  |  | （増圧給水設備から分岐まで） | [10 empty] | ＝ | [5 empty] | m | [10 empty] | 150 | 30 | [18 empty] | 37 | 214 | 3.57 | 0.00357 | 7.3 | 5 | 2.8 | 1.8 | 0.8 | 37 | 71 | 215 | 37 | 139 | 2.32 | 0.00232 | 4.7 | 3.3 | 1.8 | 1.2 | 0.5 | 37
|  | pout |  | 給水用具負荷全楊程 | [31 empty] | 200 | 40 | [18 empty] | 38 | 217 | 3.62 | 0.00362 | 7.4 | 5.1 | 2.9 | 1.8 | 0.8 | 38 | 72 | 217 | 38 | 141 | 2.35 | 0.00235 | 4.8 | 3.3 | 1.9 | 1.2 | 0.5 | 38
|  |  |  | ■ | 逆流防止器上流側 |  |  |  | P4＋P5＋P6 | [9 empty] | ＝ | 15 |  |  |  |  | m | [10 empty] | 250 | 50 | [18 empty] | 39 | 221 | 3.68 | 0.00368 | 7.5 | 5.2 | 2.9 | 1.9 | 0.8 | 39 | 74 | 221 | 39 | 144 | 2.4 | 0.0024 | 4.9 | 3.4 | 1.9 | 1.2 | 0.5 | 39
|  |  |  | 0 | [31 empty] | 300 | 75 | [18 empty] | 40 | 225 | 3.75 | 0.00375 | 7.7 | 5.3 | 3 | 1.9 | 0.8 | 40 | 76 | 225 | 40 | 146 | 2.43 | 0.00243 | 5 | 3.4 | 1.9 | 1.2 | 0.6 | 40
[36 empty] | 350 | 100 | [18 empty] | 41 | 229 | 3.82 | 0.00382 | 7.8 | 5.4 | 3 | 1.9 | 0.9 | 41 | 78 | 229 | 41 | 149 | 2.48 | 0.00248 | 5.1 | 3.5 | 2 | 1.3 | 0.6 | 41
５．適用機種選定（参考） | [36 empty] | 150 | [18 empty] | 42 | 232 | 3.87 | 0.00387 | 7.9 | 5.4 | 3.1 | 2 | 0.9 | 42 | 80 | 233 | 42 | 151 | 2.52 | 0.00252 | 5.1 | 3.5 | 2 | 1.3 | 0.6 | 42
増圧給水設備形式 | [9 empty] | 逆流防止器設置位置 | [5 empty] | 給水量 |  |  |  |  | 全揚程 |  |  | 増圧口径 |  |  | 電動機 | [9 empty] | 200 | [18 empty] | 43 | 236 | 3.93 | 0.00393 | 8 | 5.5 | 3.1 | 2 | 0.9 | 43 | 82 | 237 | 43 | 153 | 2.55 | 0.00255 | 5.2 | 3.6 | 2 | 1.3 | 0.6 | 43
[10 empty] | 上流側 | [5 empty] | 0 |  |  |  |  | 15 | [34 empty] | 44 | 240 | 4 | 0.004 | 8.2 | 5.6 | 3.2 | 2 | 0.9 | 44 | 84 | 240 | 44 | 156 | 2.6 | 0.0026 | 5.3 | 3.7 | 2.1 | 1.3 | 0.6 | 44
[20 empty] | L/min |  |  | m | [5 empty] | 相 |  |  | Ｖ |  |  | kw | 電 動 機 入 力 規 則 | [19 empty] | 45 | 243 | 4.05 | 0.00405 | 8.3 | 5.7 | 3.2 | 2.1 | 0.9 | 45 | 86 | 244 | 45 | 158 | 2.63 | 0.00263 | 5.4 | 3.7 | 2.1 | 1.3 | 0.6 | 45
[36 empty] | 単 | 100 | 0.75 | [17 empty] | 46 | 247 | 4.12 | 0.00412 | 8.4 | 5.8 | 3.3 | 2.1 | 0.9 | 46 | 88 | 248 | 46 | 161 | 2.68 | 0.00268 | 5.5 | 3.8 | 2.1 | 1.4 | 0.6 | 46
[36 empty] | 3 | 200 | 1.1 | [17 empty] | 47 | 251 | 4.18 | 0.00418 | 8.5 | 5.9 | 3.3 | 2.1 | 0.9 | 47 | 90 | 252 | 47 | 163 | 2.72 | 0.00272 | 5.5 | 3.8 | 2.2 | 1.4 | 0.6 | 47
[38 empty] | 1.5 | [17 empty] | 48 | 254 | 4.23 | 0.00423 | 8.6 | 6 | 3.4 | 2.2 | 1 | 48 | 91 | 254 | 48 | 165 | 2.75 | 0.00275 | 5.6 | 3.9 | 2.2 | 1.4 | 0.6 | 48
[38 empty] | 2.2 | [17 empty] | 49 | 258 | 4.3 | 0.0043 | 8.8 | 6.1 | 3.4 | 2.2 | 1 | 49 | 94 | 259 | 49 | 168 | 2.8 | 0.0028 | 5.7 | 3.9 | 2.2 | 1.4 | 0.6 | 49
[38 empty] | 3.7 | [17 empty] | 50 | 261 | 4.35 | 0.00435 | 8.9 | 6.1 | 3.5 | 2.2 | 1 | 50 | 95 | 261 | 50 | 170 | 2.83 | 0.00283 | 5.8 | 4 | 2.2 | 1.4 | 0.6 | 50
[38 empty] | 5.5 | [17 empty] | 51 | 265 | 4.42 | 0.00442 | 9 | 6.2 | 3.5 | 2.3 | 1 | 51 | 97 | 265 | 51 | 172 | 2.87 | 0.00287 | 5.9 | 4 | 2.3 | 1.5 | 0.6 | 51
[38 empty] | 7.5 | [17 empty] | 52 | 268 | 4.47 | 0.00447 | 9.1 | 6.3 | 3.5 | 2.3 | 1 | 52 | 99 | 268 | 52 | 174 | 2.9 | 0.0029 | 5.9 | 4.1 | 2.3 | 1.5 | 0.7 | 52
[38 empty] | 2.2×2 | [17 empty] | 53 | 272 | 4.53 | 0.00453 | 9.3 | 6.4 | 3.6 | 2.3 | 1 | 53 | 101 | 272 | 53 | 177 | 2.95 | 0.00295 | 6 | 4.2 | 2.3 | 1.5 | 0.7 | 53
[56 empty] | 54 | 275 | 4.58 | 0.00458 | 9.4 | 6.5 | 3.6 | 2.3 | 1 | 54 | 103 | 276 | 54 | 179 | 2.98 | 0.00298 | 6.1 | 4.2 | 2.4 | 1.5 | 0.7 | 54
[56 empty] | 55 | 278 | 4.63 | 0.00463 | 9.5 | 6.5 | 3.7 | 2.4 | 1 | 55 | 105 | 279 | 55 | 181 | 3.02 | 0.00302 | 6.2 | 4.2 | 2.4 | 1.5 | 0.7 | 55
[56 empty] | 56 | 282 | 4.7 | 0.0047 | 9.6 | 6.6 | 3.7 | 2.4 | 1.1 | 56 | 107 | 283 | 56 | 183 | 3.05 | 0.00305 | 6.2 | 4.3 | 2.4 | 1.6 | 0.7 | 56
[56 empty] | 57 | 285 | 4.75 | 0.00475 | 9.7 | 6.7 | 3.8 | 2.4 | 1.1 | 57 | 109 | 286 | 57 | 185 | 3.08 | 0.00308 | 6.3 | 4.3 | 2.4 | 1.6 | 0.7 | 57
[56 empty] | 58 | 289 | 4.82 | 0.00482 | 9.8 | 6.8 | 3.8 | 2.5 | 1.1 | 58 | 111 | 290 | 58 | 188 | 3.13 | 0.00313 | 6.4 | 4.4 | 2.5 | 1.6 | 0.7 | 58
[56 empty] | 59 | 292 | 4.87 | 0.00487 | 9.9 | 6.9 | 3.9 | 2.5 | 1.1 | 59 | 112 | 292 | 59 | 190 | 3.17 | 0.00317 | 6.5 | 4.5 | 2.5 | 1.6 | 0.7 | 59
[56 empty] | 60 | 295 | 4.92 | 0.00492 | 10 | 6.9 | 3.9 | 2.5 | 1.1 | 60 | 114 | 295 | 60 | 192 | 3.2 | 0.0032 | 6.5 | 4.5 | 2.5 | 1.6 | 0.7 | 60
[56 empty] | 61 | 298 | 4.97 | 0.00497 | 10.1 | 7 | 3.9 | 2.5 | 1.1 | 61 | 116 | 298 | 61 | 194 | 3.23 | 0.00323 | 6.6 | 4.6 | 2.6 | 1.6 | 0.7 | 61
[56 empty] | 62 | 302 | 5.03 | 0.00503 | 10.3 | 7.1 | 4 | 2.6 | 1.1 | 62 | 118 | 302 | 62 | 196 | 3.27 | 0.00327 | 6.7 | 4.6 | 2.6 | 1.7 | 0.7 | 62
[56 empty] | 63 | 305 | 5.08 | 0.00508 | 10.4 | 7.2 | 4 | 2.6 | 1.2 | 63 | 120 | 305 | 63 | 198 | 3.3 | 0.0033 | 6.7 | 4.6 | 2.6 | 1.7 | 0.7 | 63
[56 empty] | 64 | 308 | 5.13 | 0.00513 | 10.5 | 7.2 | 4.1 | 2.6 | 1.2 | 64 | 122 | 309 | 64 | 200 | 3.33 | 0.00333 | 6.8 | 4.7 | 2.6 | 1.7 | 0.8 | 64
[56 empty] | 65 | 311 | 5.18 | 0.00518 | 10.6 | 7.3 | 4.1 | 2.6 | 1.2 | 65 | 124 | 312 | 65 | 202 | 3.37 | 0.00337 | 6.9 | 4.7 | 2.7 | 1.7 | 0.8 | 65
[56 empty] | 66 | 315 | 5.25 | 0.00525 | 10.7 | 7.4 | 4.2 | 2.7 | 1.2 | 66 | 126 | 315 | 66 | 205 | 3.42 | 0.00342 | 7 | 4.8 | 2.7 | 1.7 | 0.8 | 66
[56 empty] | 67 | 318 | 5.3 | 0.0053 | 10.8 | 7.5 | 4.2 | 2.7 | 1.2 | 67 | 128 | 319 | 67 | 207 | 3.45 | 0.00345 | 7 | 4.9 | 2.7 | 1.8 | 0.8 | 67
[56 empty] | 68 | 321 | 5.35 | 0.00535 | 10.9 | 7.5 | 4.2 | 2.7 | 1.2 | 68 | 130 | 322 | 68 | 209 | 3.48 | 0.00348 | 7.1 | 4.9 | 2.8 | 1.8 | 0.8 | 68
[56 empty] | 69 | 324 | 5.4 | 0.0054 | 11 | 7.6 | 4.3 | 2.8 | 1.2 | 69 | 131 | 324 | 69 | 211 | 3.52 | 0.00352 | 7.2 | 5 | 2.8 | 1.8 | 0.8 | 69
[56 empty] | 70 | 327 | 5.45 | 0.00545 | 11.1 | 7.7 | 4.3 | 2.8 | 1.2 | 70 | 133 | 327 | 70 | 213 | 3.55 | 0.00355 | 7.2 | 5 | 2.8 | 1.8 | 0.8 | 70
[56 empty] | 71 | 330 | 5.5 | 0.0055 | 11.2 | 7.7 | 4.4 | 2.8 | 1.2 | 71 | 135 | 330 | 71 | 215 | 3.58 | 0.00358 | 7.3 | 5 | 2.8 | 1.8 | 0.8 | 71
[56 empty] | 72 | 334 | 5.57 | 0.00557 | 11.4 | 7.8 | 4.4 | 2.8 | 1.3 | 72 | 137 | 334 | 72 | 217 | 3.62 | 0.00362 | 7.4 | 5.1 | 2.9 | 1.8 | 0.8 | 72
[56 empty] | 73 | 337 | 5.62 | 0.00562 | 11.5 | 7.9 | 4.5 | 2.9 | 1.3 | 73 | 139 | 337 | 73 | 219 | 3.65 | 0.00365 | 7.4 | 5.1 | 2.9 | 1.9 | 0.8 | 73
[56 empty] | 74 | 340 | 5.67 | 0.00567 | 11.6 | 8 | 4.5 | 2.9 | 1.3 | 74 | 141 | 340 | 74 | 221 | 3.68 | 0.00368 | 7.5 | 5.2 | 2.9 | 1.9 | 0.8 | 74
[56 empty] | 75 | 343 | 5.72 | 0.00572 | 11.7 | 8.1 | 4.5 | 2.9 | 1.3 | 75 | 143 | 343 | 75 | 223 | 3.72 | 0.00372 | 7.6 | 5.2 | 2.9 | 1.9 | 0.8 | 75
[56 empty] | 76 | 346 | 5.77 | 0.00577 | 11.8 | 8.1 | 4.6 | 2.9 | 1.3 | 76 | 145 | 347 | 76 | 225 | 3.75 | 0.00375 | 7.7 | 5.3 | 3 | 1.9 | 0.8 | 76
[56 empty] | 77 | 349 | 5.82 | 0.00582 | 11.9 | 8.2 | 4.6 | 3 | 1.3 | 77 | 147 | 350 | 77 | 227 | 3.78 | 0.00378 | 7.7 | 5.3 | 3 | 1.9 | 0.9 | 77
[56 empty] | 78 | 352 | 5.87 | 0.00587 | 12 | 8.3 | 4.7 | 3 | 1.3 | 78 | 149 | 353 | 78 | 229 | 3.82 | 0.00382 | 7.8 | 5.4 | 3 | 1.9 | 0.9 | 78
[56 empty] | 79 | 355 | 5.92 | 0.00592 | 12.1 | 8.3 | 4.7 | 3 | 1.3 | 79 | 150 | 355 | 79 | 231 | 3.85 | 0.00385 | 7.9 | 5.4 | 3.1 | 2 | 0.9 | 79
[56 empty] | 80 | 358 | 5.97 | 0.00597 | 12.2 | 8.4 | 4.7 | 3 | 1.3 | 80 | 152 | 358 | 80 | 233 | 3.88 | 0.00388 | 7.9 | 5.5 | 3.1 | 2 | 0.9 | 80
[56 empty] | 81 | 361 | 6.02 | 0.00602 | 12.3 | 8.5 | 4.8 | 3.1 | 1.4 | 81 | 154 | 361 | 81 | 235 | 3.92 | 0.00392 | 8 | 5.5 | 3.1 | 2 | 0.9 | 81
[56 empty] | 82 | 364 | 6.07 | 0.00607 | 12.4 | 8.5 | 4.8 | 3.1 | 1.4 | 82 | 156 | 364 | 82 | 237 | 3.95 | 0.00395 | 8.1 | 5.6 | 3.1 | 2 | 0.9 | 82
[56 empty] | 83 | 367 | 6.12 | 0.00612 | 12.5 | 8.6 | 4.9 | 3.1 | 1.4 | 83 | 158 | 367 | 83 | 238 | 3.97 | 0.00397 | 8.1 | 5.6 | 3.1 | 2.02 | 0.9 | 83
[56 empty] | 84 | 370 | 6.17 | 0.00617 | 12.6 | 8.7 | 4.9 | 3.1 | 1.4 | 84 | 160 | 370 | 84 | 240 | 4 | 0.004 | 8.2 | 5.6 | 3.2 | 2.04 | 0.9 | 84
[56 empty] | 85 | 373 | 6.22 | 0.00622 | 12.7 | 8.8 | 4.9 | 3.2 | 1.4 | 85 | 162 | 373 | 85 | 242 | 4.03 | 0.00403 | 8.2 | 5.7 | 3.2 | 2.1 | 0.9 | 85
[56 empty] | 86 | 376 | 6.27 | 0.00627 | 12.8 | 8.8 | 5 | 3.2 | 1.4 | 86 | 164 | 376 | 86 | 244 | 4.07 | 0.00407 | 8.3 | 5.7 | 3.2 | 2.1 | 0.9 | 86
[56 empty] | 87 | 379 | 6.32 | 0.00632 | 12.9 | 8.9 | 5 | 3.2 | 1.4 | 87 | 166 | 379 | 87 | 246 | 4.1 | 0.0041 | 8.4 | 5.8 | 3.3 | 2.1 | 0.9 | 87
[56 empty] | 88 | 382 | 6.37 | 0.00637 | 13 | 9 | 5.1 | 3.2 | 1.4 | 88 | 168 | 382 | 88 | 248 | 4.13 | 0.00413 | 8.4 | 5.8 | 3.3 | 2.1 | 0.9 | 88
[56 empty] | 89 | 384 | 6.4 | 0.0064 | 13.1 | 9 | 5.1 | 3.3 | 1.4 | 89 | 169 | 384 | 89 | 250 | 4.17 | 0.00417 | 8.5 | 5.9 | 3.3 | 2.1 | 0.9 | 89
[56 empty] | 90 | 387 | 6.45 | 0.00645 | 13.2 | 9.1 | 5.1 | 3.3 | 1.5 | 90 | 171 | 387 | 90 | 252 | 4.2 | 0.0042 | 8.6 | 5.9 | 3.3 | 2.1 | 1 | 90
[56 empty] | 91 | 390 | 6.5 | 0.0065 | 13.3 | 9.2 | 5.2 | 3.3 | 1.5 | 91 | 173 | 390 | 91 | 254 | 4.23 | 0.00423 | 8.6 | 6 | 3.4 | 2.2 | 1 | 91
[56 empty] | 92 | 393 | 6.55 | 0.00655 | 13.4 | 9.2 | 5.2 | 3.3 | 1.5 | 92 | 175 | 393 | 92 | 256 | 4.27 | 0.00427 | 8.7 | 6 | 3.4 | 2.2 | 1 | 92
[56 empty] | 93 | 396 | 6.6 | 0.0066 | 13.5 | 9.3 | 5.2 | 3.4 | 1.5 | 93 | 177 | 396 | 93 | 257 | 4.28 | 0.00428 | 8.7 | 6 | 3.4 | 2.2 | 1 | 93
[56 empty] | 94 | 399 | 6.65 | 0.00665 | 13.6 | 9.4 | 5.3 | 3.4 | 1.5 | 94 | 179 | 399 | 94 | 259 | 4.32 | 0.00432 | 8.8 | 6.1 | 3.4 | 2.2 | 1 | 94
[56 empty] | 95 | 402 | 6.7 | 0.0067 | 13.7 | 9.4 | 5.3 | 3.4 | 1.5 | 95 | 181 | 402 | 95 | 261 | 4.35 | 0.00435 | 8.9 | 6.1 | 3.5 | 2.2 | 1 | 95
[56 empty] | 96 | 404 | 6.73 | 0.00673 | 13.7 | 9.5 | 5.3 | 3.4 | 1.5 | 96 | 182 | 404 | 96 | 263 | 4.38 | 0.00438 | 8.9 | 6.2 | 3.5 | 2.2 | 1 | 96
[56 empty] | 97 | 407 | 6.78 | 0.00678 | 13.8 | 9.6 | 5.4 | 3.5 | 1.5 | 97 | 184 | 407 | 97 | 265 | 4.42 | 0.00442 | 9 | 6.2 | 3.5 | 2.3 | 1 | 97
[56 empty] | 98 | 410 | 6.83 | 0.00683 | 13.9 | 9.6 | 5.4 | 3.5 | 1.5 | 98 | 187 | 411 | 98 | 267 | 4.45 | 0.00445 | 9.1 | 6.3 | 3.5 | 2.3 | 1 | 98
[56 empty] | 99 | 413 | 6.88 | 0.00688 | 14 | 9.7 | 5.5 | 3.5 | 1.6 | 99 | 189 | 414 | 99 | 268 | 4.47 | 0.00447 | 9.1 | 6.3 | 3.5 | 2.3 | 1 | 99
[56 empty] | 100 | 416 | 6.93 | 0.00693 | 14.1 | 9.8 | 5.5 | 3.5 | 1.6 | 100 | 191 | 417 | 100 | 270 | 4.5 | 0.0045 | 9.2 | 6.3 | 3.6 | 2.3 | 1 | 100
[56 empty] | 101 | 418 | 6.97 | 0.00697 | 14.2 | 9.8 | 5.5 | 3.6 | 1.6 | 101 | 192 | 418 | 101 | 272 | 4.53 | 0.00453 | 9.3 | 6.4 | 3.6 | 2.3 | 1 | 101
[56 empty] | 102 | 421 | 7.02 | 0.00702 | 14.3 | 9.9 | 5.6 | 3.6 | 1.6 | 102 | 194 | 421 | 102 | 274 | 4.57 | 0.00457 | 9.3 | 6.4 | 3.6 | 2.3 | 1 | 102
[56 empty] | 103 | 424 | 7.07 | 0.00707 | 14.4 | 10 | 5.6 | 3.6 | 1.6 | 103 | 196 | 424 | 103 | 276 | 4.6 | 0.0046 | 9.4 | 6.5 | 3.7 | 2.3 | 1 | 103
[56 empty] | 104 | 427 | 7.12 | 0.00712 | 14.5 | 10 | 5.6 | 3.6 | 1.6 | 104 | 198 | 427 | 104 | 277 | 4.62 | 0.00462 | 9.4 | 6.5 | 3.7 | 2.4 | 1 | 104
[56 empty] | 105 | 429 | 7.15 | 0.00715 | 14.6 | 10.1 | 5.7 | 3.6 | 1.6 | 105 | 200 | 430 | 105 | 279 | 4.65 | 0.00465 | 9.5 | 6.5 | 3.7 | 2.4 | 1.1 | 105
[56 empty] | 106 | 432 | 7.2 | 0.0072 | 14.7 | 10.1 | 5.7 | 3.7 | 1.6 | 106 | 202 | 433 | 106 | 281 | 4.68 | 0.00468 | 9.6 | 6.6 | 3.7 | 2.4 | 1.1 | 106
[56 empty] | 107 | 435 | 7.25 | 0.00725 | 14.8 | 10.2 | 5.8 | 3.7 | 1.6 | 107 | 204 | 436 | 107 | 283 | 4.72 | 0.00472 | 9.6 | 6.6 | 3.7 | 2.4 | 1.1 | 107
[56 empty] | 108 | 438 | 7.3 | 0.0073 | 14.9 | 10.3 | 5.8 | 3.7 | 1.7 | 108 | 206 | 438 | 108 | 284 | 4.73 | 0.00473 | 9.7 | 6.7 | 3.8 | 2.4 | 1.1 | 108
[56 empty] | 109 | 440 | 7.33 | 0.00733 | 15 | 10.3 | 5.8 | 3.7 | 1.7 | 109 | 207 | 440 | 109 | 286 | 4.77 | 0.00477 | 9.7 | 6.7 | 3.8 | 2.4 | 1.1 | 109
[56 empty] | 110 | 443 | 7.38 | 0.00738 | 15.1 | 10.4 | 5.9 | 3.8 | 1.7 | 110 | 209 | 443 | 110 | 288 | 4.8 | 0.0048 | 9.8 | 6.8 | 3.8 | 2.4 | 1.1 | 110
[56 empty] | 111 | 446 | 7.43 | 0.00743 | 15.2 | 10.5 | 5.9 | 3.8 | 1.7 | 111 | 211 | 446 | 111 | 290 | 4.83 | 0.00483 | 9.9 | 6.8 | 3.8 | 2.5 | 1.1 | 111
[56 empty] | 112 | 448 | 7.47 | 0.00747 | 15.2 | 10.5 | 5.9 | 3.8 | 1.7 | 112 | 213 | 448 | 112 | 292 | 4.87 | 0.00487 | 9.9 | 6.9 | 3.9 | 2.5 | 1.1 | 112
[56 empty] | 113 | 451 | 7.52 | 0.00752 | 15.3 | 10.6 | 6 | 3.8 | 1.7 | 113 | 215 | 451 | 113 | 293 | 4.88 | 0.00488 | 10 | 6.9 | 3.9 | 2.5 | 1.1 | 113
[56 empty] | 114 | 454 | 7.57 | 0.00757 | 15.4 | 10.7 | 6 | 3.9 | 1.7 | 114 | 217 | 454 | 114 | 295 | 4.92 | 0.00492 | 10 | 6.9 | 3.9 | 2.5 | 1.1 | 114
[56 empty] | 115 | 456 | 7.6 | 0.0076 | 15.5 | 10.7 | 6 | 3.9 | 1.7 | 115 | 219 | 457 | 115 | 297 | 4.95 | 0.00495 | 10.1 | 7 | 3.9 | 2.5 | 1.1 | 115
[56 empty] | 116 | 459 | 7.65 | 0.00765 | 15.6 | 10.8 | 6.1 | 3.9 | 1.7 | 116 | 221 | 460 | 116 | 298 | 4.97 | 0.00497 | 10.1 | 7 | 3.9 | 2.5 | 1.1 | 116
[56 empty] | 117 | 462 | 7.7 | 0.0077 | 15.7 | 10.8 | 6.1 | 3.9 | 1.7 | 117 | 223 | 462 | 117 | 300 | 5 | 0.005 | 10.2 | 7 | 4 | 2.6 | 1.1 | 117
[56 empty] | 118 | 464 | 7.73 | 0.00773 | 15.8 | 10.9 | 6.1 | 3.9 | 1.7 | 118 | 224 | 464 | 118 | 302 | 5.03 | 0.00503 | 10.3 | 7.1 | 4 | 2.6 | 1.1 | 118
[56 empty] | 119 | 467 | 7.78 | 0.00778 | 15.9 | 11 | 6.2 | 4 | 1.8 | 119 | 226 | 467 | 119 | 304 | 5.07 | 0.00507 | 10.3 | 7.1 | 4 | 2.6 | 1.1 | 119
[56 empty] | 120 | 470 | 7.83 | 0.00783 | 16 | 11 | 6.2 | 4 | 1.8 | 120 | 229 | 471 | 120 | 305 | 5.08 | 0.00508 | 10.4 | 7.2 | 4 | 2.6 | 1.2 | 120
[56 empty] | 121 | 472 | 7.87 | 0.00787 | 16.1 | 11.1 | 6.2 | 4 | 1.8 | 121 | 230 | 472 | 121 | 307 | 5.12 | 0.00512 | 10.4 | 7.2 | 4.1 | 2.6 | 1.2 | 121
[56 empty] | 122 | 475 | 7.92 | 0.00792 | 16.2 | 11.2 | 6.3 | 4 | 1.8 | 122 | 232 | 475 | 122 | 309 | 5.15 | 0.00515 | 10.5 | 7.3 | 4.1 | 2.6 | 1.2 | 122
[56 empty] | 123 | 478 | 7.97 | 0.00797 | 16.3 | 11.2 | 6.3 | 4.1 | 1.8 | 123 | 234 | 478 | 123 | 310 | 5.17 | 0.00517 | 10.5 | 7.3 | 4.1 | 2.6 | 1.2 | 123
[56 empty] | 124 | 480 | 8 | 0.008 | 16.3 | 11.3 | 6.3 | 4.1 | 1.8 | 124 | 236 | 480 | 124 | 312 | 5.2 | 0.0052 | 10.6 | 7.3 | 4.1 | 2.7 | 1.2 | 124
[56 empty] | 125 | 483 | 8.05 | 0.00805 | 16.4 | 11.3 | 6.4 | 4.1 | 1.8 | 125 | 238 | 483 | 125 | 314 | 5.23 | 0.00523 | 10.7 | 7.4 | 4.2 | 2.7 | 1.2 | 125
[56 empty] | 126 | 485 | 8.08 | 0.00808 | 16.5 | 11.4 | 6.4 | 4.1 | 1.8 | 126 | 240 | 486 | 126 | 315 | 5.25 | 0.00525 | 10.7 | 7.4 | 4.2 | 2.7 | 1.2 | 126
[56 empty] | 127 | 488 | 8.13 | 0.00813 | 16.6 | 11.5 | 6.5 | 4.1 | 1.8 | 127 | 242 | 488 | 127 | 317 | 5.28 | 0.00528 | 10.8 | 7.4 | 4.2 | 2.7 | 1.2 | 127
[56 empty] | 128 | 490 | 8.17 | 0.00817 | 16.7 | 11.5 | 6.5 | 4.2 | 1.8 | 128 | 243 | 490 | 128 | 319 | 5.32 | 0.00532 | 10.9 | 7.5 | 4.2 | 2.7 | 1.2 | 128
[56 empty] | 129 | 493 | 8.22 | 0.00822 | 16.8 | 11.6 | 6.5 | 4.2 | 1.9 | 129 | 245 | 493 | 129 | 320 | 5.33 | 0.00533 | 10.9 | 7.5 | 4.2 | 2.7 | 1.2 | 129
[56 empty] | 130 | 496 | 8.27 | 0.00827 | 16.9 | 11.6 | 6.6 | 4.2 | 1.9 | 130 | 248 | 497 | 130 | 322 | 5.37 | 0.00537 | 11 | 7.6 | 4.3 | 2.7 | 1.2 | 130
[56 empty] | 131 | 498 | 8.3 | 0.0083 | 16.9 | 11.7 | 6.6 | 4.2 | 1.9 | 131 | 249 | 498 | 131 | 324 | 5.4 | 0.0054 | 11 | 7.6 | 4.3 | 2.8 | 1.2 | 131
[56 empty] | 132 | 501 | 8.35 | 0.00835 | 17 | 11.8 | 6.6 | 4.3 | 1.9 | 132 | 251 | 501 | 132 | 325 | 5.42 | 0.00542 | 11.1 | 7.6 | 4.3 | 2.8 | 1.2 | 132
[56 empty] | 133 | 503 | 8.38 | 0.00838 | 17.1 | 11.8 | 6.7 | 4.3 | 1.9 | 133 | 253 | 503 | 133 | 327 | 5.45 | 0.00545 | 11.1 | 7.7 | 4.3 | 2.8 | 1.2 | 133
[56 empty] | 134 | 506 | 8.43 | 0.00843 | 17.2 | 11.9 | 6.7 | 4.3 | 1.9 | 134 | 256 | 507 | 134 | 329 | 5.48 | 0.00548 | 11.2 | 7.7 | 4.4 | 2.8 | 1.2 | 134
[56 empty] | 135 | 508 | 8.47 | 0.00847 | 17.3 | 11.9 | 6.7 | 4.3 | 1.9 | 135 | 257 | 509 | 135 | 330 | 5.5 | 0.0055 | 11.2 | 7.7 | 4.4 | 2.8 | 1.2 | 135
[56 empty] | 136 | 511 | 8.52 | 0.00852 | 17.4 | 12 | 6.8 | 4.3 | 1.9 | 136 | 259 | 511 | 136 | 332 | 5.53 | 0.00553 | 11.3 | 7.8 | 4.4 | 2.8 | 1.3 | 136
[56 empty] | 137 | 513 | 8.55 | 0.00855 | 17.4 | 12 | 6.8 | 4.4 | 1.9 | 137 | 260 | 513 | 137 | 334 | 5.57 | 0.00557 | 11.4 | 7.8 | 4.4 | 2.8 | 1.3 | 137
[56 empty] | 138 | 516 | 8.6 | 0.0086 | 17.6 | 12.1 | 6.8 | 4.4 | 1.9 | 138 | 263 | 516 | 138 | 335 | 5.58 | 0.00558 | 11.4 | 7.9 | 4.4 | 2.8 | 1.3 | 138
[56 empty] | 139 | 518 | 8.63 | 0.00863 | 17.6 | 12.2 | 6.9 | 4.4 | 2 | 139 | 264 | 518 | 139 | 337 | 5.62 | 0.00562 | 11.5 | 7.9 | 4.5 | 2.9 | 1.3 | 139
[56 empty] | 140 | 521 | 8.68 | 0.00868 | 17.7 | 12.2 | 6.9 | 4.4 | 2 | 140 | 267 | 522 | 140 | 339 | 5.65 | 0.00565 | 11.5 | 8 | 4.5 | 2.9 | 1.3 | 140
[56 empty] | 141 | 523 | 8.72 | 0.00872 | 17.8 | 12.3 | 6.9 | 4.4 | 2 | 141 | 268 | 523 | 141 | 340 | 5.67 | 0.00567 | 11.6 | 8 | 4.5 | 2.9 | 1.3 | 141
[56 empty] | 142 | 526 | 8.77 | 0.00877 | 17.9 | 12.3 | 7 | 4.5 | 2 | 142 | 270 | 526 | 142 | 342 | 5.7 | 0.0057 | 11.6 | 8 | 4.5 | 2.9 | 1.3 | 142
[56 empty] | 143 | 528 | 8.8 | 0.0088 | 18 | 12.4 | 7 | 4.5 | 2 | 143 | 272 | 528 | 143 | 343 | 5.72 | 0.00572 | 11.7 | 8.1 | 4.5 | 2.9 | 1.3 | 143
[56 empty] | 144 | 531 | 8.85 | 0.00885 | 18.1 | 12.5 | 7 | 4.5 | 2 | 144 | 274 | 531 | 144 | 345 | 5.75 | 0.00575 | 11.7 | 8.1 | 4.6 | 2.9 | 1.3 | 144
[56 empty] | 145 | 533 | 8.88 | 0.00888 | 18.1 | 12.5 | 7.1 | 4.5 | 2 | 145 | 276 | 533 | 145 | 347 | 5.78 | 0.00578 | 11.8 | 8.1 | 4.6 | 3 | 1.3 | 145
[56 empty] | 146 | 536 | 8.93 | 0.00893 | 18.2 | 12.6 | 7.1 | 4.6 | 2 | 146 | 278 | 536 | 146 | 348 | 5.8 | 0.0058 | 11.8 | 8.2 | 4.6 | 3 | 1.3 | 146
[56 empty] | 147 | 538 | 8.97 | 0.00897 | 18.3 | 12.6 | 7.1 | 4.6 | 2 | 147 | 280 | 539 | 147 | 350 | 5.83 | 0.00583 | 11.9 | 8.2 | 4.6 | 3 | 1.3 | 147
[56 empty] | 148 | 541 | 9.02 | 0.00902 | 18.4 | 12.7 | 7.2 | 4.6 | 2 | 148 | 282 | 541 | 148 | 351 | 5.85 | 0.00585 | 11.9 | 8.2 | 4.6 | 3 | 1.3 | 148
[56 empty] | 149 | 543 | 9.05 | 0.00905 | 18.5 | 12.7 | 7.2 | 4.6 | 2 | 149 | 283 | 542 | 149 | 353 | 5.88 | 0.00588 | 12 | 8.3 | 4.7 | 3 | 1.3 | 149
[68 empty] | 150 | 355 | 5.92 | 0.00592 | 12.1 | 8.3 | 4.7 | 3 | 1.3 | 150
[68 empty] | 151 | 356 | 5.93 | 0.00593 | 12.1 | 8.4 | 4.7 | 3 | 1.3 | 151
[68 empty] | 152 | 358 | 5.97 | 0.00597 | 12.2 | 8.4 | 4.7 | 3 | 1.3 | 152
[68 empty] | 153 | 359 | 5.98 | 0.00598 | 12.2 | 8.4 | 4.7 | 3.1 | 1.4 | 153
[68 empty] | 154 | 361 | 6.02 | 0.00602 | 12.3 | 8.5 | 4.8 | 3.1 | 1.4 | 154
[68 empty] | 155 | 362 | 6.03 | 0.00603 | 12.3 | 8.5 | 4.8 | 3.1 | 1.4 | 155
[68 empty] | 156 | 364 | 6.07 | 0.00607 | 12.4 | 8.5 | 4.8 | 3.1 | 1.4 | 156
[68 empty] | 157 | 366 | 6.1 | 0.0061 | 12.4 | 8.6 | 4.8 | 3.1 | 1.4 | 157
[68 empty] | 158 | 367 | 6.12 | 0.00612 | 12.5 | 8.6 | 4.9 | 3.1 | 1.4 | 158
[68 empty] | 159 | 369 | 6.15 | 0.00615 | 12.6 | 8.7 | 4.9 | 3.1 | 1.4 | 159
[68 empty] | 160 | 370 | 6.17 | 0.00617 | 12.6 | 8.7 | 4.9 | 3.1 | 1.4 | 160
[68 empty] | 161 | 372 | 6.2 | 0.0062 | 12.7 | 8.7 | 4.9 | 3.2 | 1.4 | 161
[68 empty] | 162 | 373 | 6.22 | 0.00622 | 12.7 | 8.8 | 4.9 | 3.2 | 1.4 | 162
[68 empty] | 163 | 375 | 6.25 | 0.00625 | 12.8 | 8.8 | 5 | 3.2 | 1.4 | 163
[68 empty] | 164 | 376 | 6.27 | 0.00627 | 12.8 | 8.8 | 5 | 3.2 | 1.4 | 164
[68 empty] | 165 | 378 | 6.3 | 0.0063 | 12.9 | 8.9 | 5 | 3.2 | 1.4 | 165
[68 empty] | 166 | 379 | 6.32 | 0.00632 | 12.9 | 8.9 | 5 | 3.2 | 1.4 | 166
[68 empty] | 167 | 381 | 6.35 | 0.00635 | 13 | 8.9 | 5 | 3.2 | 1.4 | 167
[68 empty] | 168 | 382 | 6.37 | 0.00637 | 13 | 9 | 5.1 | 3.2 | 1.4 | 168
[68 empty] | 169 | 384 | 6.4 | 0.0064 | 13.1 | 9 | 5.1 | 3.3 | 1.4 | 169
[68 empty] | 170 | 386 | 6.43 | 0.00643 | 13.1 | 9.1 | 5.1 | 3.3 | 1.5 | 170
[68 empty] | 171 | 387 | 6.45 | 0.00645 | 13.2 | 9.1 | 5.1 | 3.3 | 1.5 | 171
[68 empty] | 172 | 389 | 6.48 | 0.00648 | 13.2 | 9.1 | 5.1 | 3.3 | 1.5 | 172
[68 empty] | 173 | 390 | 6.5 | 0.0065 | 13.3 | 9.2 | 5.2 | 3.3 | 1.5 | 173
[68 empty] | 174 | 392 | 6.53 | 0.00653 | 13.3 | 9.2 | 5.2 | 3.3 | 1.5 | 174
[68 empty] | 175 | 393 | 6.55 | 0.00655 | 13.4 | 9.2 | 5.2 | 3.3 | 1.5 | 175
[68 empty] | 176 | 395 | 6.58 | 0.00658 | 13.4 | 9.3 | 5.2 | 3.4 | 1.5 | 176
[68 empty] | 177 | 396 | 6.6 | 0.0066 | 13.5 | 9.3 | 5.2 | 3.4 | 1.5 | 177
[68 empty] | 178 | 398 | 6.63 | 0.00663 | 13.5 | 9.3 | 5.3 | 3.4 | 1.5 | 178
[68 empty] | 179 | 399 | 6.65 | 0.00665 | 13.6 | 9.4 | 5.3 | 3.4 | 1.5 | 179
[68 empty] | 180 | 401 | 6.68 | 0.00668 | 13.6 | 9.4 | 5.3 | 3.4 | 1.5 | 180
[68 empty] | 181 | 402 | 6.7 | 0.0067 | 13.7 | 9.4 | 5.3 | 3.4 | 1.5 | 181
[68 empty] | 182 | 404 | 6.73 | 0.00673 | 13.7 | 9.5 | 5.3 | 3.4 | 1.5 | 182
[68 empty] | 183 | 405 | 6.75 | 0.00675 | 13.8 | 9.5 | 5.4 | 3.4 | 1.5 | 183
[68 empty] | 184 | 407 | 6.78 | 0.00678 | 13.8 | 9.6 | 5.4 | 3.5 | 1.5 | 184
[68 empty] | 185 | 408 | 6.8 | 0.0068 | 13.9 | 9.6 | 5.4 | 3.5 | 1.5 | 185
[68 empty] | 186 | 409 | 6.82 | 0.00682 | 13.9 | 9.6 | 5.4 | 3.5 | 1.5 | 186
[68 empty] | 187 | 411 | 6.85 | 0.00685 | 14 | 9.6 | 5.4 | 3.5 | 1.5 | 187
[68 empty] | 188 | 412 | 6.87 | 0.00687 | 14 | 9.7 | 5.4 | 3.5 | 1.6 | 188
[68 empty] | 189 | 414 | 6.9 | 0.0069 | 14.1 | 9.7 | 5.5 | 3.5 | 1.6 | 189
[68 empty] | 190 | 415 | 6.92 | 0.00692 | 14.1 | 9.7 | 5.5 | 3.5 | 1.6 | 190
[68 empty] | 191 | 417 | 6.95 | 0.00695 | 14.2 | 9.8 | 5.5 | 3.5 | 1.6 | 191
[68 empty] | 192 | 418 | 6.97 | 0.00697 | 14.2 | 9.8 | 5.5 | 3.6 | 1.6 | 192
[68 empty] | 193 | 420 | 7 | 0.007 | 14.3 | 9.9 | 5.6 | 3.6 | 1.6 | 193
[68 empty] | 194 | 421 | 7.02 | 0.00702 | 14.3 | 9.9 | 5.6 | 3.6 | 1.6 | 194
[68 empty] | 195 | 423 | 7.05 | 0.00705 | 14.4 | 9.9 | 5.6 | 3.6 | 1.6 | 195
[68 empty] | 196 | 424 | 7.07 | 0.00707 | 14.4 | 10 | 5.6 | 3.6 | 1.6 | 196
[68 empty] | 197 | 426 | 7.1 | 0.0071 | 14.5 | 10 | 5.6 | 3.6 | 1.6 | 197
[68 empty] | 198 | 427 | 7.12 | 0.00712 | 14.5 | 10 | 5.6 | 3.6 | 1.6 | 198
[68 empty] | 199 | 428 | 7.13 | 0.00713 | 14.6 | 10 | 5.7 | 3.6 | 1.6 | 199
[68 empty] | 200 | 430 | 7.17 | 0.00717 | 14.6 | 10.1 | 5.7 | 3.7 | 1.6 | 200
[68 empty] | 201 | 431 | 7.18 | 0.00718 | 14.7 | 10.1 | 5.7 | 3.7 | 1.6 | 201
[68 empty] | 202 | 433 | 7.22 | 0.00722 | 14.7 | 10.2 | 5.7 | 3.7 | 1.6 | 202
[68 empty] | 203 | 434 | 7.23 | 0.00723 | 14.8 | 10.2 | 5.7 | 3.7 | 1.6 | 203
[68 empty] | 204 | 436 | 7.27 | 0.00727 | 14.8 | 10.2 | 5.8 | 3.7 | 1.6 | 204
[68 empty] | 205 | 437 | 7.28 | 0.00728 | 14.9 | 10.3 | 5.8 | 3.7 | 1.6 | 205
[68 empty] | 206 | 438 | 7.3 | 0.0073 | 14.9 | 10.3 | 5.8 | 3.7 | 1.7 | 206
[68 empty] | 207 | 440 | 7.33 | 0.00733 | 15 | 10.3 | 5.8 | 3.7 | 1.7 | 207
[68 empty] | 208 | 441 | 7.35 | 0.00735 | 15 | 10.4 | 5.8 | 3.8 | 1.7 | 208
[68 empty] | 209 | 443 | 7.38 | 0.00738 | 15.1 | 10.4 | 5.9 | 3.8 | 1.7 | 209
[68 empty] | 210 | 444 | 7.4 | 0.0074 | 15.1 | 10.4 | 5.9 | 3.8 | 1.7 | 210
[68 empty] | 211 | 446 | 7.43 | 0.00743 | 15.2 | 10.5 | 5.9 | 3.8 | 1.7 | 211
[68 empty] | 212 | 447 | 7.45 | 0.00745 | 15.2 | 10.5 | 5.9 | 3.8 | 1.7 | 212
[68 empty] | 213 | 448 | 7.47 | 0.00747 | 15.2 | 10.5 | 5.9 | 3.8 | 1.7 | 213
[68 empty] | 214 | 450 | 7.5 | 0.0075 | 15.3 | 10.6 | 6 | 3.8 | 1.7 | 214
[68 empty] | 215 | 451 | 7.52 | 0.00752 | 15.3 | 10.6 | 6 | 3.8 | 1.7 | 215
[68 empty] | 216 | 453 | 7.55 | 0.00755 | 15.4 | 10.6 | 6 | 3.9 | 1.7 | 216
[68 empty] | 217 | 454 | 7.57 | 0.00757 | 15.4 | 10.7 | 6 | 3.9 | 1.7 | 217
[68 empty] | 218 | 455 | 7.58 | 0.00758 | 15.5 | 10.7 | 6 | 3.9 | 1.7 | 218
[68 empty] | 219 | 457 | 7.62 | 0.00762 | 15.5 | 10.7 | 6 | 3.9 | 1.7 | 219
[68 empty] | 220 | 458 | 7.63 | 0.00763 | 15.6 | 10.8 | 6.1 | 3.9 | 1.7 | 220
[68 empty] | 221 | 460 | 7.67 | 0.00767 | 15.6 | 10.8 | 6.1 | 3.9 | 1.7 | 221
[68 empty] | 222 | 461 | 7.68 | 0.00768 | 15.7 | 10.8 | 6.1 | 3.9 | 1.7 | 222
[68 empty] | 223 | 462 | 7.7 | 0.0077 | 15.7 | 10.8 | 6.1 | 3.9 | 1.7 | 223
[68 empty] | 224 | 464 | 7.73 | 0.00773 | 15.8 | 10.9 | 6.1 | 3.9 | 1.7 | 224
[68 empty] | 225 | 465 | 7.75 | 0.00775 | 15.8 | 10.9 | 6.2 | 4 | 1.8 | 225
[68 empty] | 226 | 467 | 7.78 | 0.00778 | 15.9 | 11 | 6.2 | 4 | 1.8 | 226
[68 empty] | 227 | 468 | 7.8 | 0.0078 | 15.9 | 11 | 6.2 | 4 | 1.8 | 227
[68 empty] | 228 | 469 | 7.82 | 0.00782 | 16 | 11 | 6.2 | 4 | 1.8 | 228
[68 empty] | 229 | 471 | 7.85 | 0.00785 | 16 | 11.1 | 6.2 | 4 | 1.8 | 229
[68 empty] | 230 | 472 | 7.87 | 0.00787 | 16.1 | 11.1 | 6.2 | 4 | 1.8 | 230
[68 empty] | 231 | 473 | 7.88 | 0.00788 | 16.1 | 11.1 | 6.3 | 4 | 1.8 | 231
[68 empty] | 232 | 475 | 7.92 | 0.00792 | 16.2 | 11.2 | 6.3 | 4 | 1.8 | 232
[68 empty] | 233 | 476 | 7.93 | 0.00793 | 16.2 | 11.2 | 6.3 | 4 | 1.8 | 233
[68 empty] | 234 | 478 | 7.97 | 0.00797 | 16.3 | 11.2 | 6.3 | 4.1 | 1.8 | 234
[68 empty] | 235 | 479 | 7.98 | 0.00798 | 16.3 | 11.2 | 6.3 | 4.1 | 1.8 | 235
[68 empty] | 236 | 480 | 8 | 0.008 | 16.3 | 11.3 | 6.3 | 4.1 | 1.8 | 236
[68 empty] | 237 | 482 | 8.03 | 0.00803 | 16.4 | 11.3 | 6.4 | 4.1 | 1.8 | 237
[68 empty] | 238 | 483 | 8.05 | 0.00805 | 16.4 | 11.3 | 6.4 | 4.1 | 1.8 | 238
[68 empty] | 239 | 484 | 8.07 | 0.00807 | 16.5 | 11.4 | 6.4 | 4.1 | 1.8 | 239
[68 empty] | 240 | 486 | 8.1 | 0.0081 | 16.5 | 11.4 | 6.4 | 4.1 | 1.8 | 240
[68 empty] | 241 | 487 | 8.12 | 0.00812 | 16.6 | 11.4 | 6.4 | 4.1 | 1.8 | 241
[68 empty] | 242 | 488 | 8.13 | 0.00813 | 16.6 | 11.5 | 6.5 | 4.1 | 1.8 | 242
[68 empty] | 243 | 490 | 8.17 | 0.00817 | 16.7 | 11.5 | 6.5 | 4.2 | 1.8 | 243
[68 empty] | 244 | 491 | 8.18 | 0.00818 | 16.7 | 11.5 | 6.5 | 4.2 | 1.9 | 244
[68 empty] | 245 | 493 | 8.22 | 0.00822 | 16.8 | 11.6 | 6.5 | 4.2 | 1.9 | 245
[68 empty] | 246 | 494 | 8.23 | 0.00823 | 16.8 | 11.6 | 6.5 | 4.2 | 1.9 | 246
[68 empty] | 247 | 495 | 8.25 | 0.00825 | 16.8 | 11.6 | 6.5 | 4.2 | 1.9 | 247
[68 empty] | 248 | 497 | 8.28 | 0.00828 | 16.9 | 11.7 | 6.6 | 4.2 | 1.9 | 248
[68 empty] | 249 | 498 | 8.3 | 0.0083 | 16.9 | 11.7 | 6.6 | 4.2 | 1.9 | 249
[68 empty] | 250 | 499 | 8.32 | 0.00832 | 17 | 11.7 | 6.6 | 4.2 | 1.9 | 250
[68 empty] | 251 | 501 | 8.35 | 0.00835 | 17 | 11.8 | 6.6 | 4.3 | 1.9 | 251
[68 empty] | 252 | 502 | 8.37 | 0.00837 | 17.1 | 11.8 | 6.6 | 4.3 | 1.9 | 252
[68 empty] | 253 | 503 | 8.38 | 0.00838 | 17.1 | 11.8 | 6.7 | 4.3 | 1.9 | 253
[68 empty] | 254 | 505 | 8.42 | 0.00842 | 17.2 | 11.9 | 6.7 | 4.3 | 1.9 | 254
[68 empty] | 255 | 506 | 8.43 | 0.00843 | 17.2 | 11.9 | 6.7 | 4.3 | 1.9 | 255
[68 empty] | 256 | 507 | 8.45 | 0.00845 | 17.2 | 11.9 | 6.7 | 4.3 | 1.9 | 256
[68 empty] | 257 | 509 | 8.48 | 0.00848 | 17.3 | 11.9 | 6.7 | 4.3 | 1.9 | 257
[68 empty] | 258 | 510 | 8.5 | 0.0085 | 17.3 | 12 | 6.7 | 4.3 | 1.9 | 258
[68 empty] | 259 | 511 | 8.52 | 0.00852 | 17.4 | 12 | 6.8 | 4.3 | 1.9 | 259
[68 empty] | 260 | 513 | 8.55 | 0.00855 | 17.4 | 12 | 6.8 | 4.4 | 1.9 | 260
[68 empty] | 261 | 514 | 8.57 | 0.00857 | 17.5 | 12.1 | 6.8 | 4.4 | 1.9 | 261
[68 empty] | 262 | 515 | 8.58 | 0.00858 | 17.5 | 12.1 | 6.8 | 4.4 | 1.9 | 262
[68 empty] | 263 | 516 | 8.6 | 0.0086 | 17.6 | 12.1 | 6.8 | 4.4 | 1.9 | 263
[68 empty] | 264 | 518 | 8.63 | 0.00863 | 17.6 | 12.2 | 6.9 | 4.4 | 2 | 264
[68 empty] | 265 | 519 | 8.65 | 0.00865 | 17.7 | 12.2 | 6.9 | 4.4 | 2 | 265
[68 empty] | 266 | 520 | 8.67 | 0.00867 | 17.7 | 12.2 | 6.9 | 4.4 | 2 | 266
[68 empty] | 267 | 522 | 8.7 | 0.0087 | 17.8 | 12.3 | 6.9 | 4.4 | 2 | 267
[68 empty] | 268 | 523 | 8.72 | 0.00872 | 17.8 | 12.3 | 6.9 | 4.4 | 2 | 268
[68 empty] | 269 | 524 | 8.73 | 0.00873 | 17.8 | 12.3 | 6.9 | 4.5 | 2 | 269
[68 empty] | 270 | 526 | 8.77 | 0.00877 | 17.9 | 12.3 | 7 | 4.5 | 2 | 270
[68 empty] | 271 | 527 | 8.78 | 0.00878 | 17.9 | 12.4 | 7 | 4.5 | 2 | 271
[68 empty] | 272 | 528 | 8.8 | 0.0088 | 18 | 12.4 | 7 | 4.5 | 2 | 272
[68 empty] | 273 | 530 | 8.83 | 0.00883 | 18 | 12.4 | 7 | 4.5 | 2 | 273
[68 empty] | 274 | 531 | 8.85 | 0.00885 | 18.1 | 12.5 | 7 | 4.5 | 2 | 274
[68 empty] | 275 | 532 | 8.87 | 0.00887 | 18.1 | 12.5 | 7 | 4.5 | 2 | 275
[68 empty] | 276 | 533 | 8.88 | 0.00888 | 18.1 | 12.5 | 7.1 | 4.5 | 2 | 276
[68 empty] | 277 | 535 | 8.92 | 0.00892 | 18.2 | 12.6 | 7.1 | 4.5 | 2 | 277
[68 empty] | 278 | 536 | 8.93 | 0.00893 | 18.2 | 12.6 | 7.1 | 4.6 | 2 | 278
[68 empty] | 279 | 537 | 8.95 | 0.00895 | 18.3 | 12.6 | 7.1 | 4.6 | 2 | 279
[68 empty] | 280 | 539 | 8.98 | 0.00898 | 18.3 | 12.7 | 7.1 | 4.6 | 2 | 280
[68 empty] | 281 | 540 | 9 | 0.009 | 18.4 | 12.7 | 7.1 | 4.6 | 2 | 281
[68 empty] | 282 | 541 | 9.02 | 0.00902 | 18.4 | 12.7 | 7.2 | 4.6 | 2 | 282
[68 empty] | 283 | 542 | 9.03 | 0.00903 | 18.4 | 12.7 | 7.2 | 4.6 | 2 | 283
直結増圧給水 同時使用水量表 ファミリー 印刷
直結増圧給水 同時使用水量表 ワンルーム 印刷
増圧単一方式